## 26650
Supplier | Manufacturer | Type | Voltage | Voltage | Capacity | Capacity | Current | Cost | [7 empty] | Power | Runtime | Energy | Cells | Quantity | Cost | Cost | Energy | Runtime | Maximum power
|  |  | V typ | V min | Ah min | Ah typ | A | 1 | 10 | 30 | 50 | 100 | 200 | 400 | 600 | 75 | 0.5 | 37.5 | per device | 10 |  | per device | Wh | min
NKON | Lithium Werks | ANR26650 | 3.2 | 2 | 2.5 | 2.6 | 50 | 7.95 | 7.85 |  | 7.35 | 7.15 | 6.65 | 6.55 |  | 0.47 |  | 4.69 | 5 | 50 | 367.5 | 36.75 | 40 | 32 | 500
NKON | JGNE | HTPFR26650 | 3.2 | 2.5 | 2.9 | 3 | 30 | 3.74 |  | 3.74 |  | 3.54 | 3.34 |  | 3.14 | 0.79 |  | 4.05 | 5 | 50 | 187 | 18.7 | 46.4 | 37.12 | 375
NKON | JGNE | HTCFR26650 | 3.2 | 2.5 | 3.55 | 3.6 | 10.2 | 2.35 | 2.25 |  |  | 2.15 | 1.92 | 1.8 |  | 2.3 |  | 3.31 | 4 | 40 | 90 | 9 | 45.44 | 36.352 | 102
NKON | JGNE | HTCFR26650 | 3.2 | 2.5 | 3.75 | 3.8 | 11.4 | 2.99 | 2.79 |  |  | 2.69 | 2.59 |  | 2.49 | 2.06 |  | 3.13 | 4 | 40 | 111.6 | 11.16 | 48 | 38.4 | 114
NKON | JGNE | JGCFR26650-4000mAh-3.2V | 3.2 | 2.5 | 3.95 | 4 | 12 | 3.15 | 2.99 |  |  | 2.86 | 2.75 | 2.65 |  | 1.96 |  | 2.97 | 3 | 30 | 89.7 | 8.97 | 37.92 | 30.336 | 90

## 26650 holder
https://www.digikey.ch/de/products/filter/batteriehalter-clips-kontakte/86?s=N4IgTCBcDa4GxwKwAYQF0C%2BQ
https://www.keyelco.com/userAssets/file/M65p25.pdf
https://www.mouser.ch/datasheet/2/215/1106-765678.pdf
https://www.mouser.ch/datasheet/2/215/107-741658.pdf